## Ведомость объемов работ 6 граф
УТВЕРЖДАЮ
Директор МКОУ "Уй-Салганская СОШ" Ногайского района РД Кожаева З.М..
______________________
ВЕДОМОСТЬ ОБЪЕМОВ РАБОТ №
Пристройка теплого туалета в МКОУ "Уй-Салганская СОШ" Ногайского района РД.
№ пп | Наименование | Ед. изм. | Кол. | Обоснование | Примечание
1 | 2 | 3 | 4 | 5 | 6
Раздел 1. Фундамент
1 | Устройство ленточных фундаментов: бетонных | 100 м3 | 0.0272 | ФЕР06-01-001-20
2 | Бетон тяжелый для гидротехнических сооружений (на сульфатостойком портландцементе), класс: В7,5 (М100) | м3 | 2.7744 | ФССЦ-04.1.02-02-0003
Раздел 2. Стены
3 | Кладка стен кирпичных наружных: средней сложности при высоте этажа до 4 м | м3 | 10.8 | ФЕР08-02-001-03
4 | Камни керамические пустотелые одинарные, размером 250х120х140 мм, марка: 75 | 1000шт | 4.2552 | ФССЦ-06.1.01.02-0024
5 | Кладка перегородок из кирпича: армированных толщиной в 1/2 кирпича при высоте этажа до 4 м | 100м2 | 0.167 | ФЕР08-02-002-03
6 | Камни керамические лицевые, размером 250х120х140 мм, марка: 100 | 1000шт | 0.84168 | ФССЦ-06.1.01.01-0015
7 | Устрйство премычек | 100м3 | 0.004 | ФЕР06-01-034-09
8 | Горячекатаная арматура сталь класса: А-I, A-II, A-III | т | 0.04576 | ФССЦ-08.4.03.04-0001
9 | Бетон мелкозернистый, класс: В7,5 (М100) | м3 | 0.406 | ФССЦ-04.1.02.01-0003
10 | Пробивка проемов в конструкциях: из кирпича | м3 | 0.72 | ФЕР46-03-007-03
Раздел 3. Кровля
11 | Устройство перекрытий с укладкой балок по стенам: каменным с несущей подшивкой из досок | 100м2 | 0.2 | ФЕР10-01-021-04
12 | Плиты из минеральной ваты: на синтетическом связующем М-125 (ГОСТ 9573-96) | м3 | 0.2 | ФССЦ-12.2.05.05-0004
13 | Балки антисептированные из цельной древесины: без черепных брусков, сечением 150х50, 175х50 мм, длиной от 3000 до 4900 мм, БЦО 30-46.15.5, БЦО 30-49.17.5 | м3 | 0.2 | ФССЦ-11.2.12.01-0001
14 | Установка стропил | м3 | 0.3 | ФЕР10-01-002-01
15 | Устройство обрешетки сплошной из досок | 100м2 | 0.23 | ФЕРр58-12-1
16 | Монтаж кровельного покрытия: из профилированного листа при высоте здания до 25 м | 100м2 | 0.23 | ФЕР09-04-002-01
17 | Профнастил оцинкованный с покрытием: полиэстер Н60-845-0,7 | м2 | 23 | ФССЦ-08.3.09.04-0030
18 | Винты самонарезающие: для крепления профилированного настила и панелей к несущим конструкциям | т | 0.009 | ФССЦ-01.7.15.04-0045
Раздел 4. Окна
19 | Установка в жилых и общественных зданиях оконных блоков из ПВХ профилей: поворотных (откидных, поворотно-откидных) с площадью проема до 2 м2 одностворчатых | 100м2 | 0.013 | ФЕР10-01-034-03
20 | Блок оконный пластиковый: одностворчатый, с поворотной створкой, с однокамерным стеклопакетом (24мм), площадью до 0,5 м2 | м2 | 1.3 | ФССЦ-11.3.02.02-0025
Раздел 5. Двери
21 | Установка блоков из ПВХ в наружных и внутренних дверных проемах: в каменных стенах площадью проема до 3м2 | 100 м2 | 0.0468 | ФЕР10-01-047-01
22 | Блоки дверные входные пластиковые: с простой каробкой, однопольная с роликовой фурнитурой, с однокамерным стеклопакетом (24мм), площадь более 2 м2 | м2 | 4.68 | ФССЦ-11.3.01.02-0034
Раздел 6. Внутренняя отделка
23 | Штукатурка поверхностей внутри здания цементно-известковым или цементным роствором по камню и бетону: простая стен | 100м2 | 0.9 | ФЕР15-02-016-01
24 | Устройство подвесных потолков из гипсокартонных листов (ГКЛ) по системе "КНАУФ": одноуровневых (П113) | 100 м2 | 0.18 | ФЕР10-05-011-02
25 | Листы гипсокартонные: влагостойкие, КНАЙФ, толщиной 10 мм | м2 | 19.98 | ФССЦ-01.6.01.02-0003
26 | Третья шпатлевка при высококачественной окраске по штукатурке и сборным конструкциям: потолков, подготовленных под окраску | 100м2 | 0.18 | ФЕР15-04-027-06
27 | Окраска поливинилацетатными водоэмульсионными составами высококачественная: по сборным конструкциям потолков, подготовленным под окраску | 100м2 | 0.18 | ФЕР15-04-005-10
28 | Краска водоэмульсионная для внутренних работ: ВАК-15 | т | 0.01242 | ФССЦ-14.3.02.01-0223
29 | Третья шпатлевка при высококачественной окраске по штукатурке и сборным конструкциям: стен, подготовленных под окраску | 100м2 | 0.9 | ФЕР15-04-027-05
30 | Окраска поливинилацетатными водоэмульсионными составами высококачественная: по сборным конструкциям стен, подготовленным под окраску | 100м2 | 0.9 | ФЕР15-04-005-09
31 | Краска водоэмульсионная для внутренних работ: ВАК-15 | т | 0.0567 | ФССЦ-14.3.02.01-0223
32 | Устройство покрытий на цементном растворе из плиток: керамических для полов многоцветных | 100м2 | 0.18 | ФЕР11-01-027-02
33 | Плитки керамические для полов гладкие неглазурованные многоцветные квадратные и прямоугольные | м2 | 0.234 | ФССЦ-06.2.02.01-0051
34 | Гладкая облицовка стен, столбов, пилястр и откосов (без карнизных, плинтусных и угловых плиток) с установкой плиток туалетного гарнитура на цементном растворе: по кирпичу и бетону | 100м2 | 0.01166 | ФЕР15-01-019-03
35 | Плитки карнизные, глазурованные, гладкие, белые | м2 | 1.1543 | ФССЦ-06.2.05.04-0011
Раздел 7. Полы
36 | Засыпка вручную траншей, пазух котлованов и ям, группа грунтов:1 | 100 м3 | 0.09 | ФЕР01-02-061-01
37 | Планировка площадей: ручным способом, группа грунтов 1 | 1000 м2 | 0.02 | ФЕР01-02-027-04
38 | Устройство оснований и покрытий из песчано-гравийных или щебеночно-песчаных смесей: однослойных толщиной 12 см | 1000 м2 | 0.018 | ФЕР27-04-003-01
39 | Устройство стяжек: цементных толщиной 20 мм | 100 м2 | 0.18 | ФЕР11-01-011-01
40 | Раствор готовый кладочный цементный марки: 100 | м3 | 0.3672 | ФССЦ-04.3.01.09-14
41 | Устройство покрытий на цементном растворе из плиток: керамических для полов многоцветных | 100 м2 | 0.25282 | ФЕР11-01-027-02
42 | Раствор готовый кладочный цементный марки: 100 | м3 | 0.3097 | ФССЦ-04.3.01.09-14
43 | Устройство покрытий на цементном растворе из плиток: керамических для полов многоцветных | 100м2 | 0.18 | ФЕР11-01-027-02
44 | Плитки керамические для полов гладкие неглазурованные многоцветные квадратные и прямоугольные | м2 | 0.234 | ФССЦ-06.2.02.01-0051
Заказчик:
Директор МКОУ "Уй-Салганская СОШ" Ногайского района РД ___________________
(должность, подпись, расшифровка)
М.П.